## 投标参数响应表
2021年台州市立医院消防维保招标偏离表
序号 | 招标需求
一、 | 消防维保范围: | 台州市立医院消防设施系统建筑面积：63087.7㎡；台州市立医院（含国医馆）所有消防设施设备，包括与自动消防系统配套的子系统设备，室内外各种消防设施、设备。
二、 | 维保具体内容： |  | 投标参数 | 投标响应
1 | 普消系统： | 水泵控制柜、远程启泵控制系统；
2 | 自动喷淋灭火系统： | 喷淋水泵、稳压泵、压力开关、气压罐、湿式报警阀、水流指示器、联动接口及启动模块；管道、阀门、组件、喷头 ；
3 | 室内消火栓系统： | 消防水泵、稳压泵、压力开关、联动接口及启动模块；管道、阀门、组件、消火栓箱、水枪、卷盘 ；
4 | 火灾自动报警及控制系统： | 集中报警主机、联动控制主机、CRT、楼层显示器、远程自动启动卷帘门、电梯远程迫降、电源及风机切换、消防广播切换、烟温感探测器及其它各类探测器、手动及消防按钮、联动水泵、联动接口及启动模块 ；
5 | 消防事故广播系统： | 消防事故广播主机、功放、联动接口及启动模块 ；
6 | 消防对讲电话系统： | 消防对讲电话主机、插口；
7 | 消防控制室： | 消防报警设备、各接口及备用电源；
8 | 防排烟系统： | 联动接口及启动模块，风机切换柜；风机、排烟阀、送风阀、防火阀、控制柜 ；
9 | 应急照明及疏散系统： | 应急电源、疏散照明灯具、自动切换柜 ；
10 | 防火卷帘门系统： | 联动接口及启动模块、控制电机；帘体、导轨、启停按钮；防火门闭门器、顺位器 ；
11 | 气体灭火系统及其他灭火器； | 气体灭火系统及其他灭火器；
12 | 其他： | 相关消防设施；
三、 | 维保标准及要求：
1 | 火灾报警控制系统： | 每月1次检查报警主机联动控制器、烟感探测器、手动报警按钮、层显声光讯响，使之处于完好工作状态，发现问题和故障及时排除；
2 | 消火栓给水系统： | 每月1次检查消防泵、稳压泵、电源控制柜、阀门、水泵接合器、室内消火栓等，使之处于完好状态，并进行水泵试启动，发现问题和故障及时排除；
3 | 自动喷淋灭火系统： | 每月1次检查喷淋泵、稳压泵、电源控制柜、湿式报警阀喷头、水泵接合器是否处于正常状态，对喷淋泵试启动，发现故障及时排除；
4 | 消防电源供应： | 每月1次检查消防双电源，发现问题和故障及时排除；
5 | 防排烟系统： | 每月1次对风机阀、风机口、送风口、排风机模块保养一次，发现问题和故障及时排除；
6 | 防火隔离系统： | 每月1次对防火卷帘们控制系统检查保养一次，发现故障及时排除；
7 | 消防应急广播系统： | 每月1次对消防扩音器、音响线路检查保养一次，发现故障及时排除；
8 | 消防对讲通讯系统： | 每月1次对消防分机、主机检查保养一次，发现故障及时排除；
9 | 其他要求： | 每周2次负责对消防设施、设备进行日常检查排放、调试及维修更换配件；
四 | 资质证书
1 | 法人资格证书 | 具有消防设施维护保养检测资质一级
2 | 项目负责人资质证书 | 具有一级注册消防工程师证
五 | 维保和售后
1 | 电话保修响应时间 | 投标公司自拟
2 | 维保人员到达现场时间 | 投标公司自拟
3 | 故障修复时间 | 投标公司自拟
4 | 是否包含所有系统维修配件及辅助材料 | 投标公司自拟
六 | 商务报价
1 | 投标总价 | 投标公司自拟
2 | 付款方式 | 合同签订生效后15个工作日内支付30%第一年的维保费用；合同生效一年后的15个工作日内支付30%第二年的维保费用；合同生效二年后的15个工作日内支付30%第三年的维保费用；合同期满后的15个工作日内支付10%的合同尾款。
投标公司名称及联系电话
投标授权人签名

## 消防设施汇总
台州市立医院消防设施汇总
门诊大楼 | 数量 | 外科大楼 | 数量 | 住院大楼 | 数量 | 备注
消防报警系统 | 1（台） | 消防报警系统 | 门诊合用 | 消防报警系统 | 1（台）
火灾显示盘 | 无 | 火灾显示盘 | 10 | 火灾显示盘 | 17
消防广播 | 196 | 消防广播 | 35 | 消防广播 | 236
送风阀 | 18 | 送风阀 | 3 | 送风阀 | 12
送风口 | 33 | 送风口 | 21 | 送风口 | 52
电切 | 18 | 电切 | 22 | 电切 | 34
防火卷帘 | 8 | 防火卷帘 | 无 | 防火卷帘 | 10
电梯迫降 | 5 | 电梯迫降 | 无 | 电梯迫降 | 9
正压送风机 | 4 | 正压送风机 | 3 | 正压送风机 | 5
排烟风机 | 4 | 排烟风机 | 1 | 排烟风机 | 4
警铃 | 无 | 警铃 | 9 | 警铃 | 18
排烟阀 | 4 | 排烟阀 | 13 | 排烟阀 | 55
排烟风口 | 4 | 排烟风口 | 12 | 排烟风口 | 52
烟感探头 | 475 | 烟感探头 | 231 | 烟感探头 | 1006
温感探头 | 8 | 温感探头 | 13 | 温感探头 | 无
室内消火栓 | 72 | 室内消火栓 | 23 | 室内消火栓 | 123
喷淋 | 1064 | 喷淋 | 706 | 喷淋 | 2135
室外消火栓 | 3 | 室外消火栓 | 共用 | 室外消火栓 | 共用
消防接合器 | 2 | 消防接合器 | 1 | 消防接合器 | 2
喷淋接合器 | 2 | 喷淋接合器 | 1 | 喷淋接合器 | 2
手动报警器 | 41 | 手动报警器 | 26 | 手动报警器 | 54
末端放水 | 18 | 末端放水 | 11 | 末端放水 | 22
信号阀 | 18 | 信号阀 | 11 | 信号阀 | 18
湿式报警阀 | 2 | 湿式报警阀 | 1 | 湿式报警阀 | 5
消防泵（增压） | 共用 | 消防泵（增压） | 2 | 消防泵（增压） | 共用
喷淋泵（增压） | 共用 | 喷淋泵（增压） | 2 | 喷淋泵（增压） | 共用
（稳压）消防泵 | 2 | （稳压）消防泵 | 共用 | （稳压）消防泵 | 共用
（稳压）喷淋泵 | 2 | （稳压）喷淋泵 | 共用 | （稳压）喷淋泵 | 共用
水流指示器 | 18 | 水流指示器 | 11 | 水流指示器 | 18
消防水池 | 共用 | 消防水池 | 1（460m³） | 消防水池 | 共用
消防水箱 | 18（m³） | 消防水箱 | 共用 | 消防水箱 | 共用
安全出口 | 87 | 安全出口 | 42 | 安全出口 | 95
疏散指示牌 | 41 | 疏散指示牌 | 8 | 疏散指示牌 | 126
应急灯（双头） | 无 | 应急灯（双头） | 20 | 应急灯（双头） | 无
应急灯（筒灯） | 无 | 应急灯（筒灯） | 28 | 应急灯（筒灯） | 270
防火门 | 72 | 防火门 | 48 | 防火门 | 113
地贴消指示 | 777 | 地贴消指示 | 405 | 地贴消指示 | 1158
灭火器（干粉） | 56 | 灭火器（干粉） | 40 | 灭火器（干粉） | 252
灭火器（二氧） | 10 | 灭火器（二氧） | 8 | 灭火器（二氧） | 4
模块 | 无 | 模块 | 无 | 模块 | 475

## 系统维修配件报价
序号 | 主要系统维修配件 | 报价
1 | 烟感（含底座）
2 | 温感（含底座）
3 | 手报（含底座）
4 | 消报（含底座）
5 | 声光（含底座）
6 | 层显（含底座）
7 | 电话分机
8 | 电话手柄
9 | 输入模块（含底座）
10 | 输出模块（含底座）
11 | 控制模块（含底座）
12 | 隔离模块（含底座）
13 | 电话主机
14 | 广播主机
15 | 电源盘
16 | 回路板
17 | 功率放大器
18 | 应急灯
19 | 疏散指示灯
20 | 应急照明灯
21 | 安全出口灯
22 | 蓄电池
23 | 喷淋头
24 | 闭门器
25 | 顺序器
26 | 备用电源
27 | 卷帘控制器
28 | 风机控制柜
29 | 稳压泵
30 | 消防泵
31 | 稳压泵控制柜
32 | 消防泵控制柜
33 | 双电源控制柜
34 | 消火栓箱
35 | 其他
投标公司名称及联系电话
投标授权人签名

## 辅助材料报价
序号 | 辅助材料 | 报价
1 | 螺丝
2 | 生料带
3 | 绝缘胶带
4 | 麻绳
5 | 水泵房风机房内的标示名牌
6 | 黄油
7 | 自喷漆
8 | 部分电线
9 | 打印纸
10 | 保险丝
11 | 电阻
12 | 其他
投标公司名称及联系电话
投标授权人签名