## 标段一
2022年台州市立医院麻醉品处理监控系统投标一览表
标段1、病区护理部麻醉品处理监控
序号 | 设备名称 | 招标技术参数 | 单位 | 数量 | 建议品牌 | 建议型号 | 投标品牌 | 投标型号 | 投标参数 | 投标价格 | 小计
1 | 200万像素红外半球网络摄像机 | 200万1/3”红外线筒式网络摄像机；支持H.265及H.264编码；最小照度 0.05 Lux @(F2.0,AGC ON), 0 Lux with IR；快门 1/3秒至1/100,000秒；镜头 6mm，水平视场角：49°（4mm，8mm，12mm可选）；动态范围 50Hz：25fps（1920×1080，1280×960，1280×720）；宽动态范围：120dB；感兴趣区域：ROI支持双码流分别设置1个固定区域；红外照射距离：EXIR：30-40米 | 台 | 13 | 海康威视 | DS-2CD2520D-I3
2 | 监控专用电源 |  | 只 | 4 | 诚联 | DC12V10A
3 | 不锈钢弱电箱 | 不锈钢机箱，规格500*400*200 | 只 | 2 | 国产 | 500*400*200
4 | 公牛插座 |  | 只 | 3 | 公牛 | 5插
5 | 超五类网线 | 国标非屏蔽超五类网线 | 箱 | 2.5 | 大华 | DH-PFM920I-8EU
6 | 电源线 | RVV2*1.5，国标电源线 | 米 | 750 | 安普长兴 | RVV2*1.5
7 | PVC管 | PVC25，符合国标，包含接头弯头等 | 米 | 750 | 泰洲 | Φ25
8 | 8口千兆交换机 | 实配8个10/100/1000M电口，全线速的二层千兆交换能力，保证所有端口无阻塞进行报文转发，集成专业级防雷电路，可提供防雷等级4级（共模防护7KV）的专业防护 | 台 | 2 | H3C | S1208
9 | 24口千兆交换机 | 实配24个10/100/1000M电口，全线速的二层千兆交换能力，保证所有端口无阻塞进行报文转发，集成专业级防雷电路，可提供防雷等级4级（共模防护7KV）的专业防护 | 台 | 1 | H3C | S1224
10 | 32路16盘位硬盘录像机 |  | 台 | 1 | 海康威视 | DS-8632N-I16
11 | 6T硬盘 | 6TB/64MB/7200RPM/SATA,保存至少6个月 | 块 | 14 | 西数 | WD60PURX
12 | 其它安装辅材 |  | 批 | 1 | 国标
13 | 设备保修时间 | 不少于一年
14 | 付款方式 | 设备安装验收合格后支付00%，余款一年内付清
一 | 设备材料合计
二 | 安装调试费
三 | 税金
四 | 小计

## 标段二
2022年台州市立医院麻醉品处理监控系统投标一览表
标段2、手术室监控系统扩容
序号 | 设备名称 |  | 单位 | 数量 | 品牌 | 型号 | 投标品牌 | 投标型号 | 投标参数 | 投标价格 | 小计
1 | 32路16盘位硬盘录像机 |  | 台 | 1 | 海康威视 | DS-8632N-I16
2 | 6T硬盘 | 6TB/64MB/7200RPM/SATA,保存至少6个月 | 块 | 10 | 西数 | WD60PURX
3 | 设备保修时间 | 不少于一年
4 | 付款方式 | 设备安装验收合格后支付00%，余款一年内付清
一 | 设备材料合计
二 | 安装调试费
三 | 税金
四 | 小计