## Sheet1
2023年台州市立医院电动巡逻车招标参数
序号 | 名称 | 单位 | 数量 | 参数要求 |  | 投标公司 | 投标产品名称 | 品牌 | 规格型号 | 产品参数响应 | 联系人 | 联系方式
1 | 四轮电动巡逻车 | 辆 | 2 | 电器系统 | 1.型号 N2三排
2.电机 7500瓦交流电机
3.控制器 72V英博尔智能控制器
4.电瓶 干电池
5.续航里程 120公里
6.充电机 车载式智能充电器
7.充电时间 8-10小时（放电率为90%）
|  |  |  | 技术参数 | 1.充电输入电压 家用220V
长*宽*高 4000mm*1650*2000
整车装备质量 1030KG
额定成员 6-8人
最大行驶速度 30-40km/h
制动距离 ≤4m
满载爬坡度 40%
最小离地间隙 180mm
最小转弯半径 4m
前/后轮距 1350mm/1370mm
轴距 2260mm
|  |  |  | 车身系统 | 1.车身结构 钢结构车架+一体冲压铁质外壳
2.座椅 PVC
3.仪表 组合式仪表（前后信号、灯光、喇叭、剩余电量、当前时速等信号）
4.灯光系统 组合式前大灯，组合式后尾灯，制动灯，前后转向灯，高位刹车灯
5.开关系统 灯光开关（远近光，转向灯），全车总电源开关，电控喇叭，雨刷
6.车身颜色 可定制（车身文字，贴画，LOGO）
7.娱乐系统 MP3播放器支持U盘，组合喇叭
8.警报系统 警用警灯、警报
|  |  |  | 底盘系统 | 1.传动系统 电机后置后驱，控制器自动调节
2.转向系统 自动调节齿轮齿条方向机，电子助力转向在（回正性好、效率高、非常轻便）
3.刹车系统 四轮液压制动器+双回路液压制动+驻车制动装置+刹车助力
4.轮胎型号 155/70R12（铝合金轮毂真空胎）
5.前桥及悬挂 独立悬挂
6.后桥及悬挂 整体式后桥式悬挂
|  |  |  | 保修时间 | 整车质保一年
2 | 二轮电动巡逻车 | 辆 | 2 | 产品参数要求与四轮电动巡逻车一致
备注：四轮电动巡逻车数量修改成2，之前漏了1个