## Sheet1
2023年台州市立医院反恐装备招标参数
序号 | 名称 | 单位 | 南大门 | 套数1 | 总量1 | 病区护士站 | 套数2 | 总量2 | 门诊楼层 | 套数3 | 总量3 | 消控室 | 套数4 | 总量4 | 合计 | 参数要求 | 投标公司 | 投标产品名称 | 品牌 | 规格型号 | 产品参数响应 | 联系人 | 联系方式 | 备注
1 | 防暴柜 | 个 | 5 | 1 | 5 |  |  |  | 1 | 9 | 9 |  |  |  | 14 | 1.产品参数 1.1、品 名：反恐警器械柜、警察专用器材柜 1.2、规 格：双门，手动；带玻璃视窗 1.3、颜 色：蓝色 1.4、尺 寸：1600*1200*400MM(H*W*D) 1.5、层 板: 3块层板 1.6、尺 寸：1800*900*400 1600*1200*400 2.产品描述 2.1、采用0.85mm不同厚度的镀锌钢结构焊接而成，外喷环氧树脂； 2.2、标准双开门，带有长视窗设计，便于辨认柜内所存放的装备；再紧急时，可以砸碎玻璃直接提取柜内器材！ 2.3、T型隔物架结构，可存放如弹服之类的大件物品； 2.4、柜体正上方有醒目提示标签；
2 | 防刺背心 | 件 | 20 | 1 | 20 | [9 empty] | 20 | 结构外观：防刺服由防刺服外套，防刺层，防刺层保护套组成，穿着后两臂能自由运动，不影响人体的跪、跳、蹲、俯仰、转体等动作。防刺服外套无破损，浮线，漏针等缺陷，防刺层表面无破洞，深坑等缺陷 材质：采用匀质防刺层，肩，腰部采用锦丝搭扣带搭接，可调节肩，腰部尺寸 防刺层结构：42层高性能聚乙烯纤维毡，前后片结构一致 防刺层保护套材料性能：防刺层保护套为黑色，保护套四周密封且封边均匀一致，抗静水压性能：5级 防护面积：0.252㎡ 质量：2.65kg 颜色：藏蓝色 防刺性能：能承受24J撞击穿刺 耐浸水性能：在水中浸泡30min后能承受24J的撞击穿刺 使用温度：55℃~-20℃ ★执行标准：《GA 68-2019警用防刺服》
3 | 约束钢叉 | 把 | 2 | 1 | 2 | [9 empty] | 2 | 警用约束防暴叉由伸缩杆与叉头组成，外表光滑，没有尖锐棱角，握持部位有防滑措施，连接部件牢固，不会阻塞，卡死 颜色：黑色 尺寸：工作长度：≥2000mm 携行长度：≤1300mm 握持端直径：30mm~35mm 叉头闭合缝隙：0mm 质量：≤3.0kg 快速约束功能：利用半月形或U字形的叉头，通过下压叉头组触碰块，叉头组的月牙环在压力下自闭合并形成自锁锁环，向后拔动解脱柄，则叉头组的月牙环在扭簧的作用下自行弹开。转态转换时间：≤10S 抗破坏能力：纵向，叉头横向，叉杆部位能承受500N静拉力，杆体不会出现断裂或拉脱 使用次数：≥1000次 ★执行标准：《GA/T1145-2014警用约束叉》
4 | 钢叉 | 把 | 2 | 1 | 2 | 1 | 26 | 26 | 1 | 9 | 9 |  |  |  | 37 | 警用约束叉由叉头、叉杆、连接部位、握持部位等组成，外表光滑，没有尖锐棱角，握持部位有防滑措施，连接部件牢固，不会阻塞，卡死 颜色：银白色 尺寸：工作长度：≥2000mm 携行长度：≤1300mm 握持端直径：30mm~35mm 叉头闭合缝隙：≥200mm 质量：≤3.0kg 转态转换时间：≤10S 抗破坏能力：纵向，叉头横向，叉杆部位能承受500N静拉力，杆体不会出现断裂或拉脱 使用次数：≥1000次 ★执行标准：《GA/T1145-2014警用约束叉》
5 | 防割手套 | 双 | 30 | 1 | 30 | 1 | 26 | 26 | 1 | 9 | 9 |  |  |  | 65 | 款式：分指式手套 材质：高性能聚乙烯纤维包覆不锈钢丝的包芯织成 警用防割手套的性能指标：警用防割手套的手腕、手掌、手背、手指等处于防割层的覆盖范围内，材料的颜色及性能一致，无毒；易于戴、脱、透气、触感好、手感好，不影响关节弯曲。 外观：表面平整，无线头、破损、缺口、开线、漏线和污渍等缺陷 尺寸：长：246mm,掌宽：106mm 切割周数：＞7 耐切割系数：2.7 使用温度：-20℃~55℃ 切割周数：＞7 ★执行标准：《GA614-2006警用防割手套》
6 | 催泪喷射器 | 瓶 | 20 | 1 | 20 | [9 empty] | 20 | 组 成：由罐体，袋阀组件，催泪剂溶液，喷射组件和保护帽组件构成，催泪剂为CS 重 量：98g 尺 寸：高：149±1mm 直 径：35±0.2mm 囊袋尺寸：101mm*77mm 产品标志：催泪剂背面有激光雕刻产品编码，字体为黑色，字高3.5mm,编号下端距罐体底部平面4.5±1mm 催泪剂：催泪剂为CS，含量3%~5%， 灌液量：50ml±2ml 稳定性：3年内产品表面无剥落，不解体，不泄露，不爆裂，满足喷射性能要求 喷射距离：≥3m 喷射时间：≥4s 喷射速率：≥7.0g/s 使用环境：-30℃~55℃ 承压能力：能承受980N压力 跌落性：从1.2m高度自由跌落，不解体，不泄露，不爆裂，保险盖和喷嘴不松脱 密封性：置于0.5m深水中，无泄漏 ★执行标准：《GA 884-2018 公安单警装备 催泪喷射器》
8 | 武装带 | 根 | 20 | 1 | 20 | [9 empty] | 20 | 组成：主带，辣椒水套，甩棍套，手电套，工作包，） 尼龙腰带由腰带钎子、带体、斜挂带和八个装具套（手铐套、对讲机套、强光手电套、警用工作包、警用水壶套、警棍套、手枪套、催泪喷射器套。除手枪套外，其他可单独拆卸）组成，腰带钎子表面粘合（铆合）警徽标志。 警用多功能腰带按带体总长度分为：XL、L、M、S、SS五种规格。
9 | 长棍 | 根 | 4 | 1 | 4 | [9 empty] | 5 | 颜色：黑色 尺寸：≥1.2m 棍体外径φ：34.5 质量：1.7KG 柔韧性：能弯曲120°，不出现断裂剂，裂纹 刚性能检验：一端受垂直于棍体的外力作用，经自然回复后产生的残余变形量为10mm-50mm 抗拉性能：能承受2000N的拉力 抗击打：连续击打2000次，棍体不出现的断裂 使用温度：-30℃-55℃ 续燃时间：2.5S 执行标准：GA 1124-2013《长警棍》
10 | 电子口哨 | 个 | [12 empty] | 10 | 产品材质：ABS外壳 灯珠类型：红蓝双色LED灯珠 口哨分贝：约120分贝（1M范围内） 电池：1*3.7V 2000mAH 锂电池 续航能力：80小时（红蓝交替闪烁）；5小时（口哨+激光灯）
11 | 警用手电 | 只 | 30 | 1 | 30 | [9 empty] | 30 | 组 成：前置开关，防滚动圆柱形结构，六角攻击头盖，照明单位，握柄，电池，尾盖，挂绳 尺 寸：总长度：150mm 握柄直径：φ26.5mm 头盖外径：φ35mm 挂绳长度：156mm 电池直径：18.8mm 电池长度：70mm 强光初始照度：1351x 强光照明时间：200min 弱光初始照度：1381x 强光爆闪频率：8~10Hz 光束角：4°~7° 使用环境：-20℃~45℃ 水密封性：在0.5米深渡水密封1h,内部不进水 跌落性：从1.5米高度自由跌落，无破碎 外壳耐压力：承受980N的压力 开关耐久性：触压30000次，开光功能正常 挂绳强度：承受50N拉力不断裂 ★执行标准:《GA 883-2010公安单警装备 警用强光手电》
12 | 喊话器 | 个 | 2 | 1 | 2 | [9 empty] | 2 | 功率∶20W 最大传播距离∶ 0.5KM 喇叭口径∶ 150MM 喇叭高度∶ 240MM 工作电压∶ 3TV 喊话 报警 音乐 USB插口 照明 200秒录音 重量∶ 0.8KG（不含电池） 尺寸∶83.5×42×50CM/17.5kgS
13 | 防暴毯+防爆围栏 | 条 | 1 | 1 | 1 | [6 empty] | 1 | 1 | 1 | 2 | 组 成：整套防爆毯由一条盖毯和内径大小不同的两个围栏组成。 结 构：盖毯和围栏由内胆、外套制成，围栏外表平整、无抽丝、破损、撕裂，缝制牢固。材 质：面料1200D涂胶牛津布、防爆层为芳纶无纬布，材料无毒、无异味。 尺 寸：盖毯尺寸为1600mm*1600mm， 内围栏内径为450mm，高度为300mm， 外围栏内径为600mm，高度为150mm； 重 量：小于30kg 外套材料性能：耐静水压>12KPa 经向断裂强力：2260N 纬向断裂强力：1470N 经向撕破强力：274N 纬向撕破强力：166N， 抗爆性能：使用82-2式制式手榴弹引爆时，离爆炸中心半径3000mm、高度1700mm的模拟靶标上没有穿孔。（注：盖毯和围栏需配合使用，才能达到防爆效果。） ★执行标准：《GA69-2007防爆毯》 ★提供1000万产品责任险
14 | 防暴桶 | 个 | 1 | 1 | 1 | [9 empty] | 1 | 防爆罐由内罐，外罐，吸能缓冲层组成，罐体圆截面结构由内至外依次为：1圈10mm无缝钢管+吸能缓冲层+8mm无缝钢管+1圈1mm不锈钢装饰外罩；内罐内径为430mm,深550mm.外罐体外径为560mm,高650mm.罐底结构由内至外依次为：12mm厚钢板+加强筋+吸能缓冲层+10mm厚钢板+加强筋；防爆罐重量为：240KG，底部有4个脚轮。 一般要求：表面无明显划痕，漏漆，裂痕，破损，补焊等瑕疵，非金属材料无毒，具有阻燃性能，金属材料做过防腐处理 产品标志：有清晰牢固的产品标志： 制造厂名称或商标，产品名称，产品代号，总质量，执行标准号，生产日期和有效期，使用说明或注意事项 抗爆能力：1.5kgTNT裸药柱。 ★执行标准：《GA871-2010防爆罐》 ★提供1000万产品责任险
15 | 撞门器 | 个 | 1 | 1 | 1 | [9 empty] | 1 | 撞锤：有防过电和防火花的功能
16 | 盾牌 | 个 | 10 | 1 | 10 | 1 | 26 | 26 | 1 | 9 | 9 |  |  |  | 45 | 外 观：PC单兵护体防御盾牌，盾牌的金属结构件经过表面防锈处理。外观光滑，无可视的凹坑、突起、气泡、毛刺、尖角、划伤、斑点、脱胶及起皮等缺陷。盾牌正面上方居中位置标识中文楷体“警察”和英文大写黑体“POLICE”； 材 质：透明PC材料 防护面积：0.45m2 尺 寸：90*50cm 厚 度：3.5mm 透 光 率：>84% 压力负荷：握把与盾体间的连接应能承受500N的拉力； 耐冲击强度：承受147J动能的冲击 耐穿刺强度：承受20J动能的穿刺； 耐击打强度：承受能量为342J的击打； 质 量：<4kg； 使用环境温度：-20℃--+45℃ ★执行标准：GA422-2008防暴盾牌
17 | 头盔 | 个 | 10 | 1 | 10 | 1 | 26 | 26 | 1 | 9 | 9 |  |  |  | 45 | 组 成：由壳体、缓冲层、佩戴装置、等组成；佩戴牢靠、舒适，解脱方便； 帽 徽：使用99式警用服饰帽徽； 颜 色：外表面的颜色为白色或99式警服颜色（藏蓝色）； 盔体材质：PC聚碳酸酯材料制成，具有防火、阻燃、耐酸碱、液体腐蚀，抗击力强等特点。 抗碰撞能量：至1830mm±5mm高自由坠落，壳体无损； 系带宽度：20mm±2mm 抗穿透性能：将3kg的钢锥从3000mm处自由落下，钢锥不穿透头盔与头型产生接触。 重 量：≤1kg； ★执行标准：《GA296-2001警用勤务头盔》
18 | 警戒带 | 卷 | 5 | 1 | 5 | [9 empty] | 5 | 警戒带由带身、收放盒等部分组成。收放盒采用蓝白双色组合，带身采用白色和淡黄色平行四边形色段相间，白色色段上印有“警察”、“POLICE”字样；质地均匀、边缘整齐、无毛刺、无凹凸、平整圆滑、图标字迹清晰。警戒带收放转动灵活、方便，适用于作为警戒隔离的标志物。 主要技术指标： 面料材质：涤沦布 外壳材质：ABS塑料 壳体尺寸φ20cm×5.8cm 带体尺寸：5cm×125m×0.1mm 断裂强力（径向强力、整根）：≥600N 断裂伸长率（整根）：≤25% 耐洗色牢度：≥3级 耐光色牢度：≥3级 耐摩擦色牢度：≥2级 重 量：1000g 执行标准：《GA375-2001警戒带》
19 | 装备架 | 个 |  |  |  | 1 | 26 | 26 | [6 empty] | 26 | 组合装备架适用大部分防爆产品摆放，整齐美观，分上中下三层，上层左半部分可以摆放各类小件，右边有2个挂钩和2个防爆叉固定位，中层可以摆放2顶头盔，下层左半部分可以悬挂两件衣服，右半部分是盾牌摆放位和防爆叉卡槽位 基本参数 颜色：白色，深蓝色 尺寸：110cm×40cm×115cm 材料：金属 承重：20.5kg