## Sheet1
台州市立医院微型消防站装备明细
序号 | 名称 | 数量 | 规格型号 | 参数 | 要求 | 投标公司 | 投标产品名称 | 品牌 | 规格型号 | 产品参数响应 | 联系人 | 联系方式
1 | 消防作战服 | 24套：大号（180以上）6套、中号（170-180）12套、小号（170以下）6套 | 14款消防战斗服6件套（上衣、裤子、头盔、鞋、腰带、手套）； | 阻燃材料；防火、防水 | 3C认证；检验报告
2 | 过滤式消防自救呼吸器 | 24只 |  | 滤烟率95%以上；吸气阻力≤800Pa,呼气阻力≤300Pa；油雾透过系数≤5%；≥30分钟保护效果；防毒、防热辐射、防一氧化碳热气流、氰化氢 | 3C认证；消防认证编码；检验报告
3 | 消防水带 | 13盘 | 10-65-25；水带+接口 | 衬里（PVC）；涤纶外胚 | 消防水带合格证；3C认证；检验报告
4 | 二分分水器 | 5 | 65×65；进/出水65cm | 压铸铝制 | 3C认证；检验报告；消防认证编码
5 | 消防开关水枪 | 12把 | 2.5寸（65型） | 材质：铝；水流形式：直流式；喷射压力：0.35MPa；流量：7.5×（1±8%）；出水口径17-19mm | 3C认证；检验报告；消防认证编码
6 | 消防斧 | 2把 | 70cm×14.5cm×10cm | 材质：碳钢；手柄：实木 | 3C认证；消防认证编码
7 | 干粉灭火器 | 10瓶 | 5KG | 灭火剂名称：干粉灭火剂；灭火计量：5±2%KG；灭火级别：3A89BCE；驱动气体：氮气1.2MPa(20℃)；使用温度：-20℃-55℃；电绝缘性：5KV；喷射时间：≥13S；喷射距离：≥3M；干粉质保5年；瓶身材质：碳钢 | 3C认证；消防认证编码；检验报告
8 | 应急照明灯 | 5盏 |  | 电池容量：12000W；电池类型：锂电；充电方式：可充电（多功能）；连续照明时间：8-24H；是否防水：是；档位：2档-4档；最高亮度：350流明及以上；最大功率：180W；灯泡种类：LED | 检验报告；合格证
9 | 灭火毯 | 4条 | 1×1M | 执行标准：XF1205-2014；材质：耐火纤维（玻璃纤维）；耐温：500℃-800℃； | 检验报告
10 | 绝缘剪断钳 | 2把 | 24寸 | 材质：碳钢；耐高压：5000V； | 检验报告
11 | 消火栓扳手 | 2把 | 31×21 | 颜色：红色；材质：碳钢；制式：公制； | 检验报告
12 | 铁锹 | 2把 |  | 颜色：红色；材质：钢；长度：100CM | 检验报告
13 | 消防安全绳 | 4根 |  | 材质：涤纶；直径：16mm；拉力强度：2000KG；长度：30M；一头带扣，带保险卡锁 | 检验报告
14 | 装备柜 | 5个 | 40×120×160 | 颜色：红色；材质：钢；玻璃：3C钢化玻璃；柜内层板高低可调节； | 检验报告
15 | 正压式空气呼吸器 | 1套 | 套装：碳纤维气瓶、绝缘橡胶高压管、气瓶固定带、阻燃肩带、夜光压力表、阻燃腰带、防爆气阀、供气量减压器、供气阀、防雾型全面罩 | 气瓶材质：碳纤维；气瓶容量：6.8L；使用时间：60min；适用环境温度：-30℃-60℃；最大吸气阻力：≤500Pa；最大呼气阻力：≤1000Pa；报警压力：5.5NPa±0.5MPa；报警发生声级：>90dB； | 3C认证；检验报告；消防认证编码；